## MEMORIAL DESCRITIVO
12º Item - MEMORIAL DESCRITIVO
ITEM | FONTE | CÓDIGO | Especificações dos serviços | Unidade | Descrição dos Serviços
1. |  |  | SERVIÇOS PRELIMINARES
1.1. | CPOS | 02.08.020 | Placa de identificação para obra | m² | Instalação de placa para identificação da obra, englobando os módulos referentes às placas do Governo do Estado de São Paulo, da empresa Gerenciadora, e do cronograma da obra, constituída por: chapa em aço galvanizado nº16 ou nº18, com tratamento anticorrosivo resistente às intempéries; Fundo em compensado de madeira, espessura de 12 mm; requadro e estrutura em madeira;
1.2. | CPOS | 02.10.020 | Locação de obra de edificação | m² | Execução de locação de obra compreendendo locação de estacas, eixos principais, paredes, etc.; com pontaletes de 3" x 3" e tábuas de 1" x 12"; ambos em madeira
2. |  |  | INFRAESTRUTURA (FUNDAÇÕES)
2.1. | CPOS | 12.01.020 | Broca em concreto armado diâmetro de 20 cm - completa | m | Perfuração, armação, preparo e lançamento do concreto, para a execução de brocas com diâmetro de 20 cm
2.2. | CPOS | 06.02.020 | Escavação manual em solo de 1ª e 2ª categoria em vala ou cava até 1,5 m | m³ | Escavação manual em solo de 1ª e 2ª categorias, para construção das vigas de baldrame
2.3. | CPOS | 09.01.020 | Forma em madeira comum para fundação | m² | Execução e instalação da forma para moldagem das vigas baldrame, incluindo escoras, gravatas, desmoldante e desforma
2.4. | CPOS | 10.01.040 | Armadura em barra de aço CA-50 (A ou B) fyk = 500 MPa | kg | Fornecimento de aço CA-50 (A ou B) com fyk igual 500 MPa, dobramento, transporte e colocação de armaduras; estão incluídos no item os serviços e materiais secundários como arame, espaçadores, perdas decorrentes de desbitolamento, cortes e pontas de traspasse para emendas
2.5. | CPOS | 11.03.090 | Concreto preparado no local, fck = 20 MPa | m³ | Fornecimento de betoneira, pedra britada números 1, cimento, areia e a mão de obra necessária para o preparo do concreto, com resistência mínima à compressão de 20,0 MPa. Norma técnica: NBR 12655
2.6. | CPOS | 11.16.040 | Lançamento e adensamento de concreto ou massa em fundação | m³ | Fornecimento de equipamentos e mão de obra necessários para o transporte interno à obra, lançamento e adensamento de concreto em fundação
2.7. | CPOS | 32.16.030 | Impermeabilização em membrana de asfalto modificado com elastômeros, na cor preta | m² | Fornecimento de impermeabilização flexível para moldagem no local. Deve ser realizada a impermeabilização em toda a superfície das vigas baldrame.
3. |  |  | SUPERESTRUTURA
3.1. | CPOS | 09.01.030 | Forma em madeira comum para estrutura | m² | Execução e instalação de formas para estrutura, em madeira (Cedrinho ou Cambará), pontaletes (Cedrinho ou Cambará); incluindo cimbramento, gravatas, sarrafos de enrijecimento, desmoldante, desforma e descimbramento
3.2. | CPOS | 10.01.040 | Armadura em barra de aço CA-50 (A ou B) fyk = 500 MPa | kg | Fornecimento de aço CA-50 (A ou B) com fyk igual 500 MPa, dobramento, transporte e colocação de armaduras; estão incluídos no item os serviços e materiais secundários como arame, espaçadores, perdas decorrentes de desbitolamento, cortes e pontas de traspasse para emendas
3.3. | CPOS | 11.03.090 | Concreto preparado no local, fck = 20 MPa | m³ | Fornecimento de betoneira, pedra britada números 1, cimento, areia e a mão de obra necessária para o preparo do concreto, com resistência mínima à compressão de 20,0 MPa. Norma técnica: NBR 12655
3.4. | CPOS | 11.16.060 | Lançamento e adensamento de concreto ou massa em estrutura | m³ | Transporte interno à obra, lançamento e adensamento de concreto ou massa em estrutura.
3.5. | CPOS | 13.01.130 | Laje pré-fabricada mista vigota treliçada/lajota cerâmica - LT 12 (8+4) e capa com concreto de 25 MPa | m² | Fornecimento de vigota pré-fabricada treliçada (VT) e lajota cerâmica com altura de 8 cm; concreto com fck maior ou igual a 25 MPa, para o capeamento; aço para armadura de distribuição; materiais acessórios e a mão de obra necessária para a execução dos serviços de: estocagem das vigotas e lajotas cerâmicas conforme exigências e recomendações do fabricante; o transporte interno à obra; o içamento das vigotas e das lajotas cerâmicas; a montagem completa das vigotas treliçadas e das lajotas cerâmicas; a execução do capeamento com 4 cm de altura, resultando laje mista com altura total de 12 cm; a execução e instalação da armadura de distribuição posicionada na capa, para o controle da fissuração; o escoramento até 3,00 m de altura e a retirada do mesmo.
4. |  |  | COBERTURA
4.1. | CPOS | 15.01.120 | Estrutura de madeira tesourada para telha perfil ondulado - vãos 7,01 a 10,00 m | m² | Fornecimento de: madeira seca maciça (Cupiúba, Cedrinho, Cambará, Maçaranduba ou outra madeira equivalente classificada conforme a resistência à compressão paralela às fibras de acordo com a NBR 7190), livre de esmagamentos, isenta de defeitos como nós, fendas ou rachaduras, arqueamento, sinais de deterioração por insetos ou fungos, desbitolamento ou qualquer outro defeito que comprometa a resistência da madeira; ferragem específica para estrutura abrangendo chapas, estribos, braçadeiras, chumbadores, pregos, parafusos e porcas em aço com acabamento galvanizado a fogo; materiais acessórios inclusos; equipamentos e a mão de obra necessária para a confecção e montagem de estrutura completa em tesouras com vãos de 7,01 até 10,00 m, constituída por: armação principal em treliças paralelas (tesouras) e trama com terças, caibros e ripas. A montagem da estrutura deve ser dar de forma a garantir a criação das águas do telhado conforme indicado em projeto e garantir também a inclinação de 20%.
4.2. | CPOS | 16.03.010 | Telhamento em cimento reforçado com fio sintético CRFS - perfil ondulado de 6 mm | m² | Fornecimento das telhas em chapa de cimento reforçado com fio sintético (CRFS), em perfil ondulado com 6 mm de espessura; referência comercial fabricação Brasilit ou equivalente; materiais acessórios para a fixação das telhas em estrutura de madeira e a mão de obra necessária para o transporte interno à obra, içamento e a montagem completa das telhas.
4.3. | CPOS | 16.33.052 | Calha, rufo, afins em chapa galvanizada nº 24 - corte 0,50 m | m | Furo a ser intalado no ponto mais alto do telhado, no encontro deste com a parede lateral pertencete à quadra poliesportiva. Fornecimento e instalação de rufo em chapa galvanizada nº 24, com largura de 50 cm; inclusive materiais acessórios para emendas, junção em outras peças, vedação e fixação. O acabamento dos rufos deve ser com pintura em tinta esmalte sintético acetinado na mesma cor das telhas.
5. |  |  | PAREDES E PAINEIS
5.1. | CPOS | 14.04.200 | Alvenaria de bloco cerâmico de vedação, uso revestido, de 9 cm | m² | Execução de alvenaria deverá obedecer ao projeto de arquitetura nas suas posições e espessuras. O assentamento dos blocos deverá ser executado com juntas desencontradas, em amarração, de modo a garantir a continuidade vertical dos furos. As faces de elementos em concreto que ficarão em contato com a alvenaria deverão ser chapiscadas. A execução da alvenaria deve ser iniciada pelos cantos principais ou pelas ligações com quaisquer outros componentes e elementos da edificação. Os blocos devem ser nivelados, prumados e alinhados durante o assentamento. A planeza, prumo e nível da parede devem ser verificados periodicamente durante o levantamento da alvenaria e comprovada após a conclusão da mesma. A alvenaria deve ser interrompida abaixo das vigas ou lajes, o espaço resultante deve ser preenchido após sete dias, de modo a garantir o perfeito travamento entre a alvenaria e a estrutura.
5.2. | CPOS | 14.20.010 | Vergas, contravergas e pilaretes de concreto armado | m³ | Nos vãos das portas e caixilhos devem ser colocadas vergas e contravergas. Essas peças devem exceder a largura do vão em pelo menos 20 cm de cada lado e ter altura mínima de 10 cm.
5.3. | CPOS | 14.30.020 | Divisória em placas de granilite com espessura de 3 cm | m² | Divisórias para boxes sanitários que serão instalados nos sanitários e vestiários conforme locais indicados no projeto arquitetônico. Devem ter acabamento polido e encerado, na espessura de 3 cm. As divisórias deverão ser chumbadas com argamassa de cimento e areia, na profundidade mínima de 05 cm no piso e/ou na parede e rejuntada com argamassa flexível industrializada pra rejunte. Nos encaixes das testeiras ou outros elementos deverá ser aplicada cola a base de resina epóxi.
6. |  |  | REVESTIMENTO DE PAREDE
6.1. | CPOS | 17.02.020 | Chapisco | m² | A argamassa de chapisco a ser aplicada sobre a alvenaria em bloco deverá ser preparada com cimento Portland e areia grossa, com diâmetro dos grãos de 3 a 5 mm, no traço de 1:3, proporção em volume. O chapisco deve ser aplicado com consistência, assegurando maior facilidade de penetração da pasta de cimento na base a ser revestida e melhorando a aderência na interface revestimento-base. O lançamento do chapisco não deverá cobrir completamente a base. Antes do início da aplicação do chapisco todas as tubulações de água e esgoto deverão estar concluídas e testadas quanto à estanqueidade. A superfície a ser chapiscada deverá receber aspersão com água para remoção de poeira e umedecimento da base. A camada aplicada deve ser uniforme e com espessura de 0,5 cm e apresentar um acabamento áspero.
6.2. | CPOS | 17.02.120 | Emboço comum | m² | A argamassa de emboço a ser aplicada sobre o chapisco deverá ser preparada com cimento Portland, cal hidratada e areia no traço de 1:2:8, proporção em volume dos componentes. Deve ser aplicado no mínimo 24 horas após a aplicação do chapisco. A superfície deve receber aspersão com água para remoção de poeira e umedecimento da base. A espessura total do emboço deverá ser de mais ou menos 2,00 cm. Aplicar a primeira camada com espessura de 10 a 15 mm, em seguida aplicar a segunda camada regularizando a primeira e complementando a espessura. Após preenchimento total da superfície e a argamassa adquirida consistência adequada, promover a raspagem da superfície para remoção de excesso de argamassa e a regularização da superfície por meio de régua. Se o trabalho for executado por etapas, fazer corte a 45 graus, para emenda do pano subsequente.
6.3. | CPOS | 18.11.052 | Revestimento em placa cerâmica esmaltada, tipo monoporosa, retangular, assentado e rejuntado com argamassa industrializada | m² | Revestimento cerâmico esmaltado de primeira qualidade (classe A, ou classe extra), conforme anexo A da NBR 13.818, assentado com argamassa colante industrializada tipo AC II, rejuntado com argamassa industrializada flexível, na cor branco gelo. A placa cerâmica esmaltada deverá ser a do tipo “metro white”, nas dimensões de 10 x 20 cm, ou semelhante.
6.4. | CPOS | 33.02.080 | Massa corrida à base de resina acrílica | m² | A aplicação de massa corrida se dará após a finalização da aplicação do emboço, nas paredes que não receberem o acabamento em revestimento cerâmico. Previamente ao início da aplicação, as paredes devem ser estar totalmente limpas, livres de imperfeições, partes soltar, poeira e irregularidades. A massa corrida deve ser aplicada em várias demãos (2 a 3), com intervalos de aplicação conforme recomendações do fabricante, em camadas finas com lixamento intermediário. Deve ser feito também o lixamento final e remoção do pó da superfície emassada.
6.5. | CPOS | 33.10.050 | Tinta acrílica em massa, inclusive preparo | m² | Pintura a ser executadas nas paredes, após aplicação em massa corrida. A tinta deve ser aplicada sobre o preparo de base e aplicação de fundo selante. O fundo preparador selador deverá ser aplicado em uma demão, diluído com água limpa na proporção recomendada pelo fabricante. Aplicar a tinta látex acrílica em várias demãos (2 ou 3 demãos), até atingir o perfeito cobrimento da superfície na cor especificada (cor off white).
7. |  |  | PISO
7.1. | CPOS | 11.18.040 | Lastro de pedra britada | m³ | Lastro de brita a ser executado em toda a área da construção, compondo assim a primeira camada do piso. Primeiramente deve ser realizado o apiloamento de todo o terreno, compactado com maço de aproximadamente 30 kg. Após preparação do terreno, executar o lastro de brita, com uma espessura de aproximadamente 03 cm.
7.2. | CPOS | 17.01.040 | Lastro de concreto impermeabilizado | m³ | O lastro de concreto magro deverá ser lançado sobre o lastro de brita. O concreto para o lastro deverá ser preparado com cimento, areia e brita número 1 e 2, no traço, em volume, de 1:2:3. O concreto deverá ser lançado, espalhado e adensado com ferramenta apropriada, em seguida promover a regularização com régua de madeira ou metálica, e o acabamento por meio de desempenadeira de madeira. A superfície do lastro em concreto deve ser mantida continuamente úmida, assim que o concreto esteja endurecido, por meio de irrigação direta, durante um período de 7 dias.
7.3. | CPOS | 17.01.020 | Argamassa de regularização e/ou proteção | m³ | Após a cura total do lastro, aplicar camada para ponte de aderência com argamassa plástica de cimento e areia, com traço em volume de 1:1, aplicada de forma enérgica com vassoura de pelo duro sobre a superfície da base. Sobre a ponte de aderência aplicar argamassa para regularização da superfície e definição dos caimentos, preparada com cimento Portland e areia média úmida lavada no traço em volume de 1:5. O acabamento da superfície deverá ser executado na medida em que a argamassa é lançada por meio de sarrafeamento e ligeiro desempenamento.
7.4. | CPOS | 18.06.102 | Placa cerâmica esmaltada PEI-5 para área interna, grupo de absorção BIIb, resistência química B, assentado com argamassa colante industrializada | m² | Piso em placas cerâmicas de primeira qualidade (classe A, ou classe extra), conforme anexo A da NBR 13818, assentado com argamassa colante industrializada tipo AC II, textura antiderrapante, na cor gelo.
7.5. | CPOS | 18.06.400 | Rejuntamento em placas cerâmicas com cimento branco, juntas acima de 3 até 5 mm | m² | Argamassa industrializada flexível para rejunte de juntas, na cor branca, para áreas internas e externas, tipo I, conforme norma ABNT NBR 14992/2003
7.6. | CPOS | 18.06.103 | Rodapé em placa cerâmica esmaltada PEI-5 para área interna, grupo de absorção BIIb, resistência química B, assentado com argamassa colante industrializada | m | Rodapé executado com o mesmo material usado no piso em placas cerâmicas de primeira qualidade (classe A, ou classe extra), conforme anexo A da NBR 13818, assentado com argamassa colante industrializada tipo AC II, textura antiderrapante, na cor gelo. Deve ser executado nos cômodos conforme indicados em projeto. A largura do rodapé deve ser de 10 cm.
7.7. | CPOS | 17.03.040 | Cimentado desempenado e alisado (queimado) | m² | Após a cura total da argamassa de regularização ou contrapiso, aplicar camada para ponte de aderência com argamassa plástica de cimento e areia, com traço em volume de 1:1, aplicada de forma enérgica com vassoura de pelo duro sobre a superfície da base. Em seguida aplicar argamassa de cimento e areia média peneirada, traço 1:4. O revestimento deverá ser executado com juntas secas, mediante a execução alternada de quadros, definidos conforme o local, com a dimensão máxima de 1,80 m, em qualquer direção. A superfície do piso deverá ser alisada, executada na medida em que é lançada a argamassa e na sequência: espalhamento manual com régua metálica vibratória, aplicação de rodo de corte, flotação manual e aplicação de desempenos manuais apropriados.
7.8. | CPOS | 17.10.100 | Soleira em granilite moldado no local | m | As soleiras serão em granilite polido, conforme indicado no projeto de arquitetura e o mesmo deverá ter seu tipo escolhido pelo cliente quando da instalação.
8. |  |  | REVESTIMENTO DE TETO
8.1. | CPOS | 17.02.020 | Chapisco | m² | A argamassa de chapisco a ser aplicada sobre a alvenaria em bloco deverá ser preparada com cimento Portland e areia grossa, com diâmetro dos grãos de 3 a 5 mm, no traço de 1:3, proporção em volume. O chapisco deve ser aplicado com consistência, assegurando maior facilidade de penetração da pasta de cimento na base a ser revestida e melhorando a aderência na interface revestimento-base. O lançamento do chapisco não deverá cobrir completamente a base. Antes do início da aplicação do chapisco todas as tubulações de água e esgoto deverão estar concluídas e testadas quanto à estanqueidade. A superfície a ser chapiscada deverá receber aspersão com água para remoção de poeira e umedecimento da base. A camada aplicada deve ser uniforme e com espessura de 0,5 cm e apresentar um acabamento áspero.
8.2. | CPOS | 17.02.120 | Emboço comum | m² | A argamassa de emboço a ser aplicada sobre o chapisco deverá ser preparada com cimento Portland, cal hidratada e areia no traço de 1:2:8, proporção em volume dos componentes. Deve ser aplicado no mínimo 24 horas após a aplicação do chapisco. A superfície deve receber aspersão com água para remoção de poeira e umedecimento da base. A espessura total do emboço deverá ser de mais ou menos 2,00 cm. Aplicar a primeira camada com espessura de 10 a 15 mm, em seguida aplicar a segunda camada regularizando a primeira e complementando a espessura. Após preenchimento total da superfície e a argamassa adquirida consistência adequada, promover a raspagem da superfície para remoção de excesso de argamassa e a regularização da superfície por meio de régua. Se o trabalho for executado por etapas, fazer corte a 45 graus, para emenda do pano subsequente.
8.3. | CPOS | 33.10.050 | Tinta acrílica em massa, inclusive preparo | m² | Pintura a ser executadas nas faces inferiores da laje, após aplicação do emboço. A tinta deve ser aplicada sobre o preparo de base e aplicação de fundo selante. O fundo preparador selador deverá ser aplicado em uma demão, diluído com água limpa na proporção recomendada pelo fabricante. Aplicar a tinta látex acrílica em várias demãos (2 ou 3 demãos), até atingir o perfeito cobrimento da superfície na cor especificada (cor off white).
9. |  |  | ESQUADRIAS
9.1. | CPOS | 25.01.371 | Caixilho em alumínio basculante com vidro - branco | m² | Fornecimento do caixilho basculante completo, sob medida, em perfis de alumínio anodizado natural L 25, cor branca; fixação na alvenaria através de argamassa de cimento e areia. Os vidros que compõem o caixilho devem ser planos, temperados, incolores e transparentes. Todas as características técnicas, furações, acabamentos das bordas e manuseio deverão obedecer à norma ABNT NBR 14698.
9.2. | CPOS | 24.02.590 | Porta de enrolar manual, cega ou vazada | m² | Porta a ser instalada no passa-pratos da copa. Porta de enrolar manual, vazada, constituída por folha em chapa de aço 1020, bitola de 22 MSG, galvanizado a fogo, com acabamento em pintura eletrostática; soleira em chapa de aço dobrada, galvanizada a fogo, com acabamento em pintura eletrostática; guias laterais em perfil "U", em chapa dobrada e esteira de fechamento, em aço galvanizado a fogo, com acabamento em pintura eletrostática; eixo em ferro tubular com molas e caixas; fechadura completa com tetra chave e cadeados. Fixação na alvenaria através de argamassa de cimento e areia.
9.3. | CPOS | 23.09.050 | Porta lisa com batente madeira - 90 x 210 cm | un | As portas internas serão executadas com folhas, batentes, e batedores em madeira. As folhas de porta deverão apresentar-se absolutamente planas e isentas de empenamento. Todas as folhas deverão apresentar dimensões externas compatíveis com o vão a que se destinam, não sendo permitida a execução, na obra, de cortes ou desbastamentos, que não aqueles estritamente necessários aos ajustes de instalação.
9.4. | CPOS | 28.01.040 | Ferragem completa com maçaneta tipo alavanca, para porta interna com 1 folha | cj | Fornecimento e instalação de conjunto completo de ferragem para porta interna de 01 folha composto por: 3 (três) dobradiças de 3 1/2" x 3", em latão cromado; conjunto de fechadura de embutir cromada com miolo tipo gorges, um par de maçanetas retangulares tipo alavanca e um par de espelhos retangulares.
9.5. | CPOS | 28.01.160 | Mola aérea para porta, com esforço acima de 50 kg até 60 kg | un | Na porta do vestiário do técnico deverá ser instalada mola hidráulica aérea, com as características: tamanho compacto, com duas válvulas independentes, onde uma controla a velocidade de fechamento de 180° até 20° e a outra o fechamento final de 20° até 0°; braço com engate rápido; reversível podendo ser instalada à esquerda ou à direita, sem inverter o mecanismo; acabamento em esmalte sintético à base de poliuretano.
9.6. | CPOS | 23.09.010 | Acréscimo de bandeira - porta lisa comum com batente de madeira | m² | As portas dos vestiários serão executadas com folhas, batentes, e batedores em madeira. As folhas de porta deverão apresentar-se absolutamente planas e isentas de empenamento. Todas as folhas deverão apresentar dimensões externas compatíveis com o vão a que se destinam, não sendo permitida a execução, na obra, de cortes ou desbastamentos, que não aqueles estritamente necessários aos ajustes de instalação.
9.7. | CPOS | 28.20.430 | Dobradiça em latão cromado, com mola tipo vai e vem, de 3" | cj | Nas portas dos vestiários deverão ser instaladas duas dobradiças em cada folha, com mola modelo vai e vem, em latão cromado de 3”
9.8. | CPOS | 25.02.110 | Porta veneziana de abrir em alumínio, sob medida | m² | Nos boxes sanitários e boxes de chuveiros, deverão ser instaladas portas de alumínio, tipo veneziana, na cor branca. As mesmas deverão ser fixadas nas divisórias de granilite, nas dimensões especificadas em projeto. Os batentes, sob medida, também serão em alumínio anodizado L 30. Também deverão ser instalados conjunto de ferragens compatíveis com a estrutura e peso da porta.
9.9. | CPOS | 24.02.054 | Porta corta-fogo classe P.90, com barra antipânico numa face e maçaneta na outra, completa | m² | Na saída para os fundos será instalada uma porta do tipo corta-fogo, com barra antipânico na face interna e maçaneta na face externa. A porta instalada deverá ser classe P 90 resistência mínima ao fogo de 90 minutos, constituída por: folha da porta lisa em chapa nº 26 de aço galvanizado, núcleo com material não corrosível e reforço para a fixação da barra antipânico; batente em chapa nº18 de aço galvanizado; dobradiças tipo mola; barra antipânico em aço SAE 1010 / 1020 com trinco, do lado interno; maçaneta em aço SAE 1010 / 1020 tipo alavanca com trinco, do lado externo. A fixação na alvenaria se dará por meio de argamassa de areia e cimento Portland.
9.10. | CPOS | 24.03.100 | Alçapão/tampa em chapa de ferro com porta cadeado | m² | Na laje do depósito deverá ser prevista uma abertura de 60x60 cm para a instalação de um alçapão. Esse alçapão deverá ser constituído por: tampa em chapa de aço nº 14 (MSG), galvanizado, com dobradura tipo diamante; requadro em cantoneira de aço galvanizado de 1" x 1" x 1/8"; suporte externo em cantoneira de aço galvanizado de 1" x 1" x 1/4"; dobradiças em perfis chatos de 1" x 1/4", com rebite de aço, diâmetro de 6 mm (1/4"), gancho porta-cadeado em aço galvanizado, com diâmetro de 9 mm (3/8"); cadeados em latão maciço com ganchos em aço temperado de 35 mm. Deverá ser feita também aplicação em uma demão de galvanização a frio, nos pontos de solda e / ou corte dos elementos que compõem o portão, conforme recomendações do fabricante.
10. |  |  | LOUÇAS, METAIS E ACESSÓRIOS
10.1. | CPOS | 44.03.450 | Torneira longa sem rosca para uso geral, em latão fundido cromado | un | Torneira de mesa, para lavatório, longa, sem rosca, em latão fundido cromado de 3/4" ou 1/2". A serem instaladas nos lavatórios de louça dos banheiros e vestiários.
10.2. | CPOS | 44.03.300 | Torneira volante tipo alavanca | un | Torneira com volante tipo alavanca modelo de parede ou de mesa, de uso geral, para pessoas com mobilidade reduzida, ou em cadeira de rodas, conforme a norma NBR 9050. Torneiras a serem instaladas nos lavatórios de louça dos boxes sanitários com acessibilidade para PCD.
10.3. | CPOS | 44.01.110 | Lavatório de louça com coluna | un | Fornecimento e instalação de lavatório de louça com coluna e materiais para fixação. A ser instalado nos banheiros e vestiários.
10.4. | CPOS | 30.08.040 | Lavatório de louça para canto sem coluna para pessoas com mobilidade reduzida | un | Lavatório de louça de canto, suspenso, na cor branco gelo. A serem instalados nos boxes sanitários acessíveis para PCD.
10.5. | CPOS | 44.01.800 | Bacia sifonada com caixa de descarga acoplada sem tampa - 6 litros | cj | Bacia sifonada em louça na cor branco gelo, com funcionamento do sifonamento com volume de descarga reduzido – 6 litros. Tubo de ligação em latão com canopla, acabamento cromado e parafusos niquelados com acabamento cromado. A serem instaladas nos banheiros e vestiários, nos locais e quantidades conforme detalhado em projeto arquitetônico.
10.6. | CPOS | 30.08.060 | Bacia sifonada de louça para pessoas com mobilidade reduzida - capacidade de 6 litros | un | Bacia sifonada em louça na cor branco gelo. Tubo de ligação em latão com canopla, acabamento cromado e parafusos niquelados com acabamento cromado. A serem instaladas nos boxes sanitários com acessibilidade para PCD, conforme detalhado em projeto arquitetônico. Nesses locais, o vaso sanitário deverá ter base em concreto para adaptação da altura, conforme norma ABNT NBR 9050.
10.7. | CPOS | 44.03.670 | Caixa de descarga de embutir, acionamento frontal, completa | cj | Caixa de descarga de embutir em alvenaria, completa, abrangendo: a) Caixa de descarga, com as características: Volume total do reservatório de 10 litros; volume de descarga ajustável de 6 a 9 litros; vazão de descarga de 1,8 litros por segundo; tempo de enchimento para regulagem de 9 litros: 160 segundos para baixa pressão e 32 segundos para alta pressão; dimensões externas: 8,9 cm de profundidade, 44,6 cm de largura e 59,5 cm de altura; b) Comando de acionamento, com as características: Localização frontal; acionamento por botão, com espelho retangular em metal cromado acabamento brilhante ou acetinado; c) Componentes e acessórios: Torneira de boia desmontável; engate flexível de 1/2"; conexão para tubo Pex com diâmetro de 16 mm e obturador com extravasor; conexão de saída da caixa de descarga; tubo de descarga e curva, embutidos na alvenaria;
10.8. | CPOS | 44.03.470 | Torneira de parede para pia com bica móvel e arejador, em latão fundido cromado | un | Torneira para pia com bica móvel e arejador articulável, para instalação em mesa, em latão fundido com acabamento cromado de ¾” ou ½”. A ser instalada na pia da copa.
10.9. | CPOS | 44.02.062 | Tampo/bancada em granito, com frontão, espessura de 2 cm, acabamento polido | m² | Os tampos e balcão de atendimento da copa serão em granito, a ser definido pelo cliente quando da instalação, com espessura de 03 cm, acabamento polido e revestimento em resina impermeabilizante. Deverão ter testeira, frontão e demais elementos de arremate, conforme o local de instalação.
10.10. | CPOS | 44.06.300 | Cuba em aço inoxidável simples de 400x340x140mm | un | As cubas serão confeccionadas em chapa de aço inoxidável nº 20 AISI 304, liga 18,8, acabamento escovado, resistente ao uso de ácidos domésticos, tais como sal, vinagre, detergente, sucos etc.
10.11. | CPOS | 44.20.390 | Válvula de PVC para lavatório | un | Válvula em PVC para lavatório, fabricação Astra ou equivalente; inclusive materiais acessórios necessários para a instalação. A ser instalada em todos os lavatórios dos banheiros e vestiários.
10.12. | CPOS | 44.20.620 | Válvula americana | un | Válvula cromada para pia, tipo americana de Ø 3 1/2” com cesta, sem unho, referência 1623 da Kimetais, Forusi, Esteves ou equivalente; inclusive materiais acessórios necessários para a instalação. A ser instalada na cuba da pia da copa.
10.13. | CPOS | 43.02.140 | Chuveiro elétrico de 5.500 W / 220 V em PVC | un | Chuveiro elétrico com potência de 5.500 W para 220 V, com acabamento em PVC, inclusive braço de ligação em PVC, material de vedação necessário para sua instalação e ligação às redes elétrica e de água. A ser instalado nos vestiários.
10.14. | CPOS | 44.03.090 | Cabide cromado para banheiro | un | Cabide cromado para banheiro, referência Malta da Docol, Remma Plus RP08 da Moldenox ou equivalente; inclusive material de fixação. A ser instalado nos boxes de chuveiro e próximo aos bancos dos vestiários.
10.15. | CPOS | 44.20.280 | Tampa de plástico para bacia sanitária | un | Assento sanitário universal a ser instalado em todos os vasos sanitários, com as características técnicas: cor branca, formato oval, padrão universal, compatível com o vaso sanitário; composição básica em resina termofixa (ureia formaldeído), material que não é plástico; resistente a riscos e abrasão, não inflamável, não mofa e não retém cheiro; fixadores em polipropileno (PP), reguláveis, não aparentes, na mesma cor do assento; parafusos em náilon.
10.16. | CPOS | 26.04.030 | Espelho comum de 3 mm com moldura em alumínio | m² | Nos vestiários serão instalados espelhos coletivos, acima dos lavatórios, nas medidas, posicionamento e quantidades especificadas em projeto. Espelho constituído por: espelho comum com 03 mm de espessura; requadro em perfil de alumínio, com acabamento anodizado fosco; fundo em compensado de pinho, com espessura de 03 mm, com parafusos galvanizados e acessórios para instalação.
10.17. | CPOS | 30.01.030 | Barra de apoio reta, para pessoas com mobilidade reduzida, em tubo de aço inoxidável de 1 1/2´x 800 mm | un | As barras de apoio de 800 mm para pessoas com mobilidade reduzida serão instaladas internamente nos sanitários especiais, conforme indicado em projeto. Barra de apoio no formato e comprimento conforme indicado em projeto, em tubo de aço inoxidável AISI 304, liga 18,8, diâmetro nominal de 1 ½”, com espessura de 3/32”. Resistência mínima ao esforço, em qualquer sentido, de 1,5 kN; flanges nas extremidades e parafusos para fixação em aço inoxidável; tubo e flanges com acabamento escovado e acessórios, atendendo às exigências da norma ABNT NBR 9050.
10.18. | CPOS | 30.01.120 | Barra de apoio reta, para pessoas com mobilidade reduzida, em tubo de aço inoxidável de 1 1/4 x 400 mm | un | As barras de apoio de 400 mm para pessoas com mobilidade reduzida serão instaladas internamente nos sanitários especiais, próximo aos lavatórios, e nas portas dos mesmos, conforme indicado em projeto. Barra de apoio no formato e comprimento conforme indicado em projeto, em tubo de aço inoxidável AISI 304, liga 18,8, diâmetro nominal de 1 ½”, com espessura de 3/32”. Resistência mínima ao esforço, em qualquer sentido, de 1,5 kN; flanges nas extremidades e parafusos para fixação em aço inoxidável; tubo e flanges com acabamento escovado e acessórios, atendendo às exigências da norma ABNT NBR 9050.
10.19. | CPOS | 43.05.030 | Exaustor elétrico em plástico, vazão de 150 a 190m³/h | un | Exaustor elétrico, constituído por: aparelho elétrico para exaustão e renovação de ar, com funcionamento silencioso; estrutura em plástico; motor com potência de 20 W; vazão nominal livre de 190 m³/ h; referência B12 Plus, fabricação Cata, ou equivalente; materiais acessórios e a mão de obra necessária para a instalação completa do exaustor. Deve ser instalado na laje do depósito.
10.20. | CPOS | 44.03.020 | Meia saboneteira de louça de embutir | un | Saboneteira de louça de 7,5 x 15 cm a ser chumbada na alvenaria com argamassa de assentamento e rejuntamento. Deve ser instalada em todos os boxes de chuveiro, conforme posicionamento detalhado em projeto.
11. |  |  | INSTALAÇÕES HIDROSSANITÁRIAS
11.1. | CPOS | 48.02.002 | Reservatório em polietileno com tampa de rosca - capacidade de 1.000 litros | un | Reservatório com capacidade de 1.000 litros destinado ao armazenamento de água, constituído por: corpo cilíndrico em poliéster reforçado com fibra de vidro, acabamento interno liso para evitar o crescimento e proliferação de algas e fungos; tampa superior de encaixe ou alçapão para inspeção; furações para: entrada, saída, limpeza e ladrão.
11.2. | CPOS | 46.01.020 | Tubo de PVC rígido soldável marrom, DN= 25 mm, (3/4´), inclusive conexões | m | Tubos de PVC rígido marrom com juntas soldáveis DN= 25 mm (3/4”), inclusive conexões, para sistemas prediais de água fria. Nos tubos deverão estar gravados marca do fabricante, norma de fabricação e o diâmetro do tubo. Nos pontos necessários, deverão ser intaladas conexões de PVC rígido com bucha e reforço de latão, juntas soldáveis e rosqueáveis para ligações registros e torneiras. Todos os tubos deverão estar embutidos em alvenaria ou em valas com profundidade de, no mínimo, 60 cm, devidamente reaterradas e apiloadas.
11.3. | CPOS | 46.01.030 | Tubo de PVC rígido soldável marrom, DN= 32 mm, (1´), inclusive conexões | m | Tubos de PVC rígido marrom com juntas soldáveis DN= 32 mm (1”), inclusive conexões, para sistemas prediais de água fria. Nos tubos deverão estar gravados marca do fabricante, norma de fabricação e o diâmetro do tubo. Nos pontos necessários, deverão ser intaladas conexões de PVC rígido com bucha e reforço de latão, juntas soldáveis e rosqueáveis para ligações registros e torneiras. Todos os tubos deverão estar embutidos em alvenaria ou em valas com profundidade de, no mínimo, 60 cm, devidamente reaterradas e apiloadas.
11.4. | CPOS | 46.01.040 | Tubo de PVC rígido soldável marrom, DN= 40 mm, (1 1/4´), inclusive conexões | m | Tubos de PVC rígido marrom com juntas soldáveis DN= 40 mm (1 1/4”), inclusive conexões, para sistemas prediais de água fria. Nos tubos deverão estar gravados marca do fabricante, norma de fabricação e o diâmetro do tubo. Nos pontos necessários, deverão ser intaladas conexões de PVC rígido com bucha e reforço de latão, juntas soldáveis e rosqueáveis para ligações registros e torneiras. Todos os tubos deverão estar embutidos em alvenaria ou em valas com profundidade de, no mínimo, 60 cm, devidamente reaterradas e apiloadas.
11.5. | CPOS | 47.02.020 | Registro de gaveta em latão fundido cromado com canopla, DN= 3/4´ - linha especial | un | Registros de gaveta, em latão fundido, com canopla e volante, com acabamento cromado, posicionamento conforme indicado no projeto de hidráulica.
11.6. | CPOS | 47.02.030 | Registro de gaveta em latão fundido cromado com canopla, DN= 1´ - linha especial | un | Registros de gaveta, em latão fundido, com canopla e volante, com acabamento cromado, posicionamento conforme indicado no projeto de hidráulica.
11.7. | CPOS | 47.02.040 | Registro de gaveta em latão fundido cromado com canopla, DN= 1 1/4´ - linha especial | un | Registros de gaveta, em latão fundido, com canopla e volante, com acabamento cromado, posicionamento conforme indicado no projeto de hidráulica.
11.8. | CPOS | 47.02.110 | Registro de pressão em latão fundido cromado com canopla, DN= 3/4´ - linha especial | un | Registros de pressão, em latão fundido, com canopla e volante, com acabamento cromado, posicionamento conforme indicado no projeto de hidráulica.
11.9. | CPOS | 44.20.110 | Engate flexível de PVC DN= 1/2´ | un | Engate flexível em PVC com diâmetro nominal de 1/2", comprimento variável de 30 cm ou 40 cm. Instalação do engate flexível em aparelhos sanitários (lavatórios e bacias sanitárias).
11.10. | CPOS | 44.20.010 | Sifão plástico sanfonado universal de 1´ | un | Sifão sanfonado universal, entrada de 1" e com saída de 40 mm ou 50 mm; materiais acessórios e a mão de obra necessária para sua instalação e ligação à rede de esgoto, referência SSU40 ou SSU, fabricação Astra, ou equivalente. Sifão instalado em todas os lavatórios e cuba de inox.
11.11. | CPOS | 46.02.010 | Tubo de PVC rígido branco, pontas lisas, soldável, linha esgoto série normal, DN= 40 mm,inclusive conexões | m | Tubos de PVC rígido branco, pontas lisas, soldável, linha esgoto série normal, DN= 40 mm, inclusive conexões. Nos tubos deverão estar gravados marca do fabricante, norma de fabricação e o diâmetro do tubo. As instalações devem ser executadas conforme detalhado em projeto.
11.12. | CPOS | 46.02.050 | Tubo de PVC rígido branco PxB com virola e anel de borracha, linha esgoto série normal, DN= 50 mm, inclusive conexões | m | Tubos de PVC rígido branco, pontas lisas, soldável, linha esgoto série normal, DN= 50 mm, inclusive conexões. Nos tubos deverão estar gravados marca do fabricante, norma de fabricação e o diâmetro do tubo. As instalações devem ser executadas conforme detalhado em projeto.
11.13. | CPOS | 46.02.060 | Tubo de PVC rígido branco PxB com virola e anel de borracha, linha esgoto série normal, DN= 75 mm, inclusive conexões | m | Tubos de PVC rígido branco, pontas lisas, soldável, linha esgoto série normal, DN= 75 mm, inclusive conexões. Nos tubos deverão estar gravados marca do fabricante, norma de fabricação e o diâmetro do tubo. As instalações devem ser executadas conforme detalhado em projeto.
11.14. | CPOS | 46.02.070 | Tubo de PVC rígido branco PxB com virola e anel de borracha, linha esgoto série normal, DN=100 mm, inclusive conexões | m | Tubos de PVC rígido branco, pontas lisas, soldável, linha esgoto série normal, DN= 100 mm, inclusive conexões. Nos tubos deverão estar gravados marca do fabricante, norma de fabricação e o diâmetro do tubo. As instalações devem ser executadas conforme detalhado em projeto.
11.15. | CPOS | 49.01.016 | Caixa sifonada de PVC rígido de 100 x 100 x 50 mm, com grelha | un | Caixa sifonada, em PVC rígido, de 100 x 100 x 50 mm, inclusive grelha metálica e o material necessário para sua ligação à rede de esgoto. Devem ser instaladas nos boxes dos chuveiros e nos banheiros, conforme disposição detalhada em projeto.
11.16. | CPOS | 49.08.250 | Caixa de areia em PVC, diâmetro nominal de 100 mm | un | Caixa de areia em PVC, diâmetro nominal de 100 mm, cor cinza, a ser usada como caixa de passagem, para a ligação entre as tubulações oriundas dos diversos cômodos da edificação. A disposição das caixas deve seguir o especificado no projeto sanitário.
11.17. | CPOS | 49.03.036 | Caixa de gordura em PVC com tampa reforçada - capacidade 19 litros | un | Caixa de gordura com as seguintes características: Corpo em PVC rígido, tampa reforçada em ABS, porta-tampa, anel giratório, cesta de limpeza, sifão e plug, 2 entradas de 75 mm e 1 entrada de 50 mm, 1 saída de 100 mm (juntas de dupla atuação), temperatura máxima de 45°C. Capacidade de 19 litros de gordura; referência comercial Tigre ou equivalente. Deve ser instalada na área externa, recebendo apenas o esgoto vindo da copa.
12. |  |  | INSTALAÇÕES ELÉTRICAS
12.1. | CPOS | 68.01.670 | Poste de concreto circular, 300 kg, H = 9,00 m | un | Poste de concreto armado com seção circular, com carga nominal de 300 kg e comprimento de 9,00 m. Deve ser instalado em local apropriado, e obedecer aos padrões exigidos pela concessionária de energia elétrica local.
12.2. | CPOS | 68.20.120 | Bengala em PVC para ramal de entrada, diâmetro de 32 mm | un | Bengala em PVC, diâmetro de 32 mm; para ramal de entrada de energia elétrica. A instalação deve obedecer aos padrões exigidos pela concessionária de energia elétrica local.
12.3. | CPOS | 36.03.010 | Caixa de medição tipo II (300 x 560 x 200) mm, padrão concessionárias | un | Caixa de medição tipo II, dimensões 300 x 560 x 200 mm, completa conforme padrão concessionárias. A instalação deve obedecer aos padrões exigidos pela concessionária de energia elétrica local.
12.4. | CPOS | 37.13.660 | Disjuntor termomagnético, tripolar 220/380 V, corrente de 60 A até 100 A | un | Disjuntor automático, linha residencial, com proteção termomagnética, padrão (“bolt-on”) NEMA, tripolar, modelos com correntes variáveis de 60 A até 100 A e tensão de 220 / 380 V, conforme selo de conformidade do INMETRO para os modelos de 60 A; fabricação: Pial Legrand, Eletromar / Cuttler Hammer, Soprano, Lorenzetti, ABB, GE, ou equivalente;
12.5. | CPOS | 38.13.010 | Eletroduto corrugado em polietileno de alta densidade, DN= 30 mm, com acessórios | m | Eletroduto corrugado, flexível, isolante e resistente a agentes químicos, para instalações de cabos de redes de energia terminais; arame galvanizado para servir de guia à enfiação, inclusive nas tubulações secas. Todos os eletrodutos deverão estar embutidos em alvenaria ou em valas com profundidade de, no mínimo, 60 cm, devidamente reaterradas e apiloadas.
12.6. | CPOS | 37.03.200 | Quadro de distribuição universal de embutir, para disjuntores 16 DIN / 12 Bolt-on - 150 A - sem componentes | un | Quadro de distribuição universal de embutir em chapa de aço tratada com pintura eletrostática epóxi a pó para disjuntores 16 DIN / 12 BOLT-ON e barramento bifásico ou trifásico, corrente nominal de 150A, composto por caixa, placa de montagem, espelho, tampa com fecho e suporte ou trilho para fixação de disjuntores; abertura ampliada na parte superior do espelho para até 11 módulos.
12.7. | CPOS | 37.13.640 | Disjuntor termomagnético, bipolar 220/380 V, corrente de 60 A até 100 A | un | Disjuntor automático, linha residencial, com proteção termomagnética, padrão (“bolt-on”) NEMA, bipolar, modelos com correntes variáveis de 60 A até 100 A e tensão de 220 / 380 V, conforme selo de conformidade do INMETRO para os modelos de 60 A; fabricação: Pial Legrand, Eletromar / Cuttler Hammer, Soprano, Lorenzetti, ABB, GE, ou equivalente;
12.8. | CPOS | 37.13.610 | Disjuntor termomagnético, unipolar 127/220 V, corrente de 35 A até 50 A | un | Disjuntor automático, linha residencial, com proteção termomagnética, padrão (“bolt-on”) NEMA, unipolar, modelos com correntes variáveis de 35 A até 50 A e tensão de 127 / 220 V, conforme selo de conformidade do INMETRO; fabricação: Pial Legrand, Eletromar / Cuttler Hammer, Soprano, Lorenzetti, ABB, GE, ou equivalente;
12.9. | CPOS | 39.02.016 | Cabo de cobre de 2,5 mm², isolamento 750 V - isolação em PVC 70°C | m | Cabo de cobre eletrolítico de alta condutibilidade, revestimento termoplástico em PVC para isolação de temperatura até 70°C e nível de isolamento para tensões até 750V. Norma técnica: NBR NM 247-1. Devem ser respeitados os padrões de cores dos cabos conforme especificado em projeto.
12.10. | CPOS | 39.02.020 | Cabo de cobre de 4 mm², isolamento 750 V - isolação em PVC 70°C | m | Cabo de cobre eletrolítico de alta condutibilidade, revestimento termoplástico em PVC para isolação de temperatura até 70°C e nível de isolamento para tensões até 750V. Norma técnica: NBR NM 247-1. Devem ser respeitados os padrões de cores dos cabos conforme especificado em projeto.
12.11. | CPOS | 39.02.030 | Cabo de cobre de 6 mm², isolamento 750 V - isolação em PVC 70°C | m | Cabo de cobre eletrolítico de alta condutibilidade, revestimento termoplástico em PVC para isolação de temperatura até 70°C e nível de isolamento para tensões até 750V. Norma técnica: NBR NM 247-1. Devem ser respeitados os padrões de cores dos cabos conforme especificado em projeto.
12.12. | CPOS | 39.02.040 | Cabo de cobre de 10 mm², isolamento 750 V - isolação em PVC 70°C | m | Cabo de cobre eletrolítico de alta condutibilidade, revestimento termoplástico em PVC para isolação de temperatura até 70°C e nível de isolamento para tensões até 750V. Norma técnica: NBR NM 247-1. Devem ser respeitados os padrões de cores dos cabos conforme especificado em projeto.
12.13. | CPOS | 40.07.010 | Caixa em PVC de 4´ x 2´ | un | Caixa de 4" x 2", em PVC rígido, antichama, na cor amarela, com olhais para instalação de eletrodutos e orelhas para fixação de espelho; referência comercial caixa Tigreflex, fabricação Tigre, 57500/071 fabricação Tramontina ou equivalente. Instalação deve seguir rigorosamente os posicionamentos e quantidades especificadas em projeto.
12.14. | CPOS | 40.07.040 | Caixa em PVC octogonal de 4´ x 4´ | un | Caixa octogonal de 4" x 4", em PVC rígido, antichama, na cor amarela, com olhais para instalação de eletrodutos e orelhas para fixação de espelho, nos modelos com fundo móvel, ou com anel deslizante; referência comercial caixa octogonal Tigreflex, fabricação Tigre ou equivalente. Instalação deve seguir rigorosamente os posicionamentos e quantidades especificadas em projeto.
12.15. | CPOS | 40.05.020 | Interruptor com 1 tecla simples e placa | cj | Interruptor, simples de embutir, com uma tecla fosforescente, com contatos de prata, a prova de faísca, de funcionamento silencioso; o espelho correspondente também deve ser instalado. Instalação deve seguir rigorosamente os posicionamentos e quantidades especificadas em projeto.
12.16. | CPOS | 40.05.080 | Interruptor com 1 tecla paralelo e placa | cj | Interruptor de embutir, com uma tecla paralelo fosforescente, com contatos de prata, a prova de faísca, de funcionamento silencioso; o espelho correspondente também deve ser instalado. Instalação deve seguir rigorosamente os posicionamentos e quantidades especificadas em projeto.
12.17. | CPOS | 40.05.100 | Interruptor com 2 teclas paralelo e placa | cj | Interruptor de embutir, com duas teclas paralelo fosforescentes, com contatos de prata, a prova de faísca, de funcionamento silencioso; o espelho correspondente também deve ser instalado. Instalação deve seguir rigorosamente os posicionamentos e quantidades especificadas em projeto.
12.18. | CPOS | 40.04.080 | Tomada para telefone 4P, padrão TELEBRÁS, com placa | cj | Tomada para telefone, padrão TELEBRÁS, de quatro polos; o espelho correspondente também deve ser instalado. Instalação deve seguir rigorosamente os posicionamentos e quantidades especificadas em projeto.
12.19. | CPOS | 40.04.450 | Tomada 2P+T de 10 A - 250 V, completa | cj | Tomada de 10 A – 250V, 2P + T, com placa, haste, contatos de prata e componentes de função elétrica em liga de cobre; referência comercial: 054343 da Pial Legrand ou equivalente. Norma técnica: NBR 14136. Instalação deve seguir rigorosamente os posicionamentos e quantidades especificadas em projeto.
12.20. | CPOS | 40.04.460 | Tomada 2P+T de 20 A - 250 V, completa | cj | Tomada de 20 A – 250V, 2P + T; com placa, haste, contatos de prata e componentes de função elétrica em liga de cobre; referência comercial: 054344 da Pial Legrand ou equivalente. Norma técnica: NBR 14136. Instalação deve seguir rigorosamente os posicionamentos e quantidades especificadas em projeto.
12.21. | CPOS | 40.20.120 | Placa de 4´ x 2´ | un | Instalação de placa, com furo central independente do formato, em poliestireno de 4" x 2", termoplástico de alto impacto; referência comercial: modelo Silentoque fabricação Pial, ou equivalente. As placas devem ser instaladas junto as caixas de PVC 4" x 2" que recebem as ligações elétricas dos chuveiros.
12.22. | CPOS | 41.20.080 | Plafon plástico e/ou PVC para acabamento de ponto de luz, com soquete E-27 para lâmpada fluorescente compacta | un | Plafon, para acabamento de ponto de luz, com soquete E-27 integrado para lâmpada fluorescente compacta, em plástico ou PVC, na cor branca; referência: Plafon 114 / 117 fabricação Perlex, Plafonier Decorativo PVC fabricação Sadokin, Plafon com Soquete fabricação Taschibra, PF 1/2 fabricação Wetzel ou equivalente. Instalação deve seguir rigorosamente os posicionamentos e quantidades especificadas em projeto.
12.23. | CPOS | 41.07.420 | Lâmpada fluorescente compacta eletrônica "3U", base E27 de 15 W - 110 ou 220 V | un | Lâmpada fluorescente compacta eletrônica com reator integrado de 15 W, para tensões de 110 ou 220 V, modelo triplo "U" com base E27. Devem ser instaladas em todos os plafons instalados. Posicionamentos e quantidades devem seguir rigorosamente o especificado em projeto.
13. |  |  | BANCOS VESTIÁRIOS
13.1. | CPOS | 35.04.020 | Banco contínuo em concreto vazado | m | Banco em concreto armado com canto arredondado (tampo do banco). Os apoios serão executados em alvenaria de tijolos comuns, revestidos em argamassa.
13.2. | CPOS | 18.06.102 | Placa cerâmica esmaltada PEI-5 para área interna, grupo de absorção BIIb, resistência química B, assentado com argamassa colante industrializada | m² | Após a execução dos bancos de concreto, os mesmos deverão ser revestidos com placas cerâmicas de primeira qualidade (classe A, ou classe extra), conforme anexo A da NBR 13818, assentado com argamassa colante industrializada tipo AC II, textura antiderrapante, na cor gelo.
13.3. | CPOS | 18.06.400 | Rejuntamento em placas cerâmicas com cimento branco, juntas acima de 3 até 5 mm | m² | Argamassa industrializada flexível para rejunte de juntas, na cor branca, para áreas internas e externas, tipo I, conforme norma ABNT NBR 14992/2003
14. |  |  | SERVIÇOS COMPLEMENTARES
14.1. | CPOS | 55.01.020 | Limpeza final da obra | m² | A obra deverá ser entregue em perfeito estado de limpeza e conservação, apresentando funcionamento ideal, para todas as instalações, equipamentos e aparelhos pertinentes à mesma. Todo entulho proveniente dos serviços e obras efetuadas, bem como sobras de materiais, e também as instalações e equipamentos utilizados na execução dos trabalhos deverão ser retirados do local da obra pela Empreiteira Contratada. Durante a execução da obra, será obrigatória a proteção adequada nos revestimentos de pisos concluídos, nos casos em que a duração da obra ou a passagem obrigatória de operários assim o exigirem. Os pisos e azulejos serão inicialmente limpos com pano seco. Salpicos de argamassa e tintas serão removidos com esponja de aço fina. A lavagem final será executada com água em abundância. Os aparelhos sanitários serão limpos com esponja de aço, sabão e água. Os metais deverão ser limpos com removedor. Não poderá ser aplicado ácido muriático. A limpeza dos vidros far-se-á com esponja de aço, removedor e água. As ferragens das esquadrias com acabamento cromado serão limpas com removedor adequado, polindo-se em seguida com flanela seca.
Fonte:
Memorial descritivo e especificações técnicas de arquitetura - Revisão 0 - CCI (Centro de Convivência do Idoso); Prefeitura Municipal de Barra do Turvo);
CPOS - Critérios de medição e remuneração - 177;